## Agilent_3Ghz_option
Comment | Description | Designator | Footprint | Part | Quantity
56p | CAP Ceramic | C1, C4, C7, C8, C11, C12, C13, C15, C20, C23, C26, C30 | 0805C | CC0805FRNPO9BN560 | 12
1000p | CAP Ceramic | C2, C5, C9, C21, C24, C28, C29 | 0805C | GRM2165C1H102FA01J | 7
1u | CAP Ceramic | C3, C6, C18, C22, C25 | 0805C | VJ0805V105ZXJCW1BC | 5
220p | CAP Ceramic | C10, C14, C27 | 0805C | CC0805FRNPO9BN221 | 3
33uf 20V D | Cap Tantalum | C16, C19 | CAPMP7343X310N | TAJD336K020R | 2
100n | CAP Ceramic | C17 | 0805C | GRM21BR71H104KA01K | 1
HSMS-8202 | Schottky Barrier Double Diode | D1, D2, D3, D4, D5 | SOT23_N | HSMS-8202 | 5
Wurth Standoff | Wurth Standoff | DRL1, DRL2, DRL3, DRL4 | Wurth_PCB_STANDOFF_7740_6mm | 9774080360 | 4
NC | MCX Female PCB Mount Connector, Thru-Hole | J1 | CON-MCX | NC | 1
220n | Inductor | L1, L2, L3, L4 | NLV32T | NLV32T-R22J-EF | 4
IDC | IDC connector | P1 | HDR2X5 | 69830010LF | 1
10R | Resistor anti surge | R6 | 0805R | ESR10EZPJ100 | 2
10R | Resistor anti surge | R5 | RESC5025N | CRS2010-FX-10R0ELF | 1
180R | Resistor SMD chip 1 Ohm 1W 1% 2010 | R2, R7, R8 | RESC5025N | RC2010FK-07180RL | 4
NC | NC | R1, R3 | 0805R | NC | NC
316K | RESISTOR 0805 VALUE TO BE DETERMINED | R4 | 0805R | RK73H2ATTD3163F | 1
51.1R | RESISTOR 0805 VALUE TO BE DETERMINED | R9 | 0805R | RK73H2ATTE51R1F | 1
MSA-0986 | RF Gain Block | U1, U2, U5, U6 | SOT-86 | MSA-0986 | 4
MB510 | Prescaler | U3 | FPT-08P-M01 | MB510 | 1
MIC5213-5.0YC5 | LDO | U4 | SC70-5 | MIC5213-5.0YC5 | 1